## Materials
	Components	Kind	Materials
Materials	Screen	Ripening mat	Food grade polypropylene
		Aging racks	Stainless

	Panel	OSB	Resin less particule

## Electrical
	Components	Brand	Ref.	Size	AC/DC – Intensity	Unit price	Conditionning	Total price	Description	Link
Electrical	Ventilator				12 V DC				100 m^3/h	https://www.cdiscount.com/bricolage/quincaillerie/ventilateur-12v-100m3-h/f-1660319-sel3758941965106.html

									12 – 36 V ; 10 A ; Pmax = 200 w	http://tiptopboards.com/282-controleur-de-moteur-%C3%A0-courant-continu-12v-36v-10a-.html
	Rotation variator				12 – 36V

	Déshumidifier	Trotec	TTK 350 S	575 x 520 x 965 mm	230 V Dc – 5,8 A	504,16 €	1	504,16	70 L/jour ; 1000 m^3/h ; promotion price

	Temperature regulator				230 V Dc	50,00 €	1	50	-40 to + 90 °C ; Contactor : 230V, 2A	http://www.conrad.fr/ce/fr/product/198545/Rgulateur-de-temprature-1004-D-40-90-C-Relais-2-A-1-pcs;jsessionid=A431ED687B0272003DE3E313C556E460.ASTPCEN19?ref=list
									-60 to + 150 °C ; Contactor : 230V, 8A	http://www.conrad.fr/ce/fr/product/197498/Rgulateur-de-temprature-Enda-ET1411-NTC-230-NTC-60-150-C-Relais-8-A-1-pcs?ref=list

## Fixation
	Components	Size	Material	Unit price	Conditionning	Total price	Supplier	Description	Link
Fix	Square	40x40 mm	Zinc plated steel	0,78	12	9,35	Leroy Merlin		https://www.leroymerlin.fr/v3/p/produits/12-equerres-d-angle-40-x-40-mm-e22359
		30x30 mm	Zinc plated steel	0,5	1	0,5	Leroy Merlin		https://www.leroymerlin.fr/v3/p/produits/equerre-d-assemblage-magnodur-l-30-x-l-30-mm-e1400146333
		50x40 mm	Zinc plated steel	0,91	12	10,9	Leroy Merlin		https://www.leroymerlin.fr/v3/p/produits/12-equerres-d-angle-50-x-40-mm-e22358

	Side panel joint	240 x 80 mm	Zinc plated steel	3,5	1	3,5	Leroy Merlin		https://www.leroymerlin.fr/v3/p/produits/patte-d-assemblage-240-x-80-mm-e1400146229
		140 x 55 mm	Zinc plated steel	1,8	1	1,8	Leroy Merlin
		40 x 160	Zinc plated steel	1,4	1	1,4	Leroy Merlin		https://www.leroymerlin.fr/v3/p/produits/patte-d-assemblage-160-x-40-mm-e1400146200
		80 x 40	Steel	0,8	1	0,8	Leroy Merlin		https://www.leroymerlin.fr/v3/p/produits/patte-d-assemblage-magnodur-l-80-x-l-40-mm-e1400146325

	Hinge	100 x 30 mm	Steel	1	1	1	Leroy Merlin		https://www.leroymerlin.fr/v3/p/produits/charniere-de-table-magnodur-l-100-x-l-30-mm-e1400146303

	Flat square	200 x 30 mm	Zinc plated steel	3,1	1	3,1	Leroy Merlin		https://www.leroymerlin.fr/v3/p/produits/equerre-fenetre-200-x-30-mm-e1400146213
		75 x 30 mm	Zinc plated steel	0,8	1	0,8	Leroy Merlin		https://www.leroymerlin.fr/v3/p/produits/equerre-fenetre-75-x-30-mm-e1400146208

	Adjustable square	25 x 30	Zinc plated steel	0,6	1	0,6		For panel/panel fixation	https://www.leroymerlin.fr/v3/p/produits/equerre-ajustable-ajustable-30-x-25-mm-e1400146202